## Nueva_construcción
FIANZA PARA CONSTRUCCIÓN DE OBRA NUEVA
					Instrucciones: / -Introduzca las casillas en amarillo / -Los valores en azul son orientativos.- El resto de datos se calcularán atomáticamente / Normativa / -RD 105_2008 / -

Presupuesto de ejecución material (PEM) de la obra	0,00 €

FIANZA MÍNIMA (1% del PEM)	0,00 €
FIANZA	0,00 €

## Demol__Edificio_industrial
FIANZA PARA LA DEMOLICIÓN DE UN EDIFICIO INDUSTRIAL
Longitud de la nave industrial (A)	0	m
Ancho de la nave industrial (B)	0	m
Altura de la nave industrial (H)	0	m
Volumen aparente (AxBxH)	0	m³
Volumen RCD	0	m³
Nº plantas	0	plantas / Instrucciones: / -Introduzca las casillas en amarillo / -Los valores en azul son orientativos.- El resto de datos se calcularán atomáticamente / Normativa / -RD 105_2008 / -
Volumen RCD entreplanta	0	m³
Volumen total RCD	0	m³
Volumen Hormigón limpio	0	m³
Volumen de RCD mixto	0	m³
Densidad tipo Hormigón limpio (0,5-1,5 Tn/m³)	1,5	Tn/m³
Densidad tipo RCD mixto (0,5-1,5 Tn/m³)	1,5	Tn/m³
Masa total RCD	0	Tn
Masa Hormigón limpio	0	Tn
Masa RCD mixto	0	Tn

Presupuesto de ejecución material (PEM) de la obra	0,00 €

	Masa (Tn)	Canon de la planta de reciclaje (€/Tn)	Precio transporte (€/Tn)	Importe (€)
Hormigón limpio	0	2	0	0
RCD mixto	0	6,5	0	0

FIANZA MÍNIMA (2% del PEM)	0,00 €

FIANZA	0,00 €

## Demol__Vivienda
FIANZA PARA LA DEMOLICIÓN DE UNA VIVIENDA
Longitud en planta (A)	10	m
Ancho en planta (B)	10	m
Altura del edificio (H)	3	m
Volumen aparente (AxBxH)	300	m³
Volumen RCD	60	m³
Nº plantas	3	plantas
Volumen RCD tabiquillos	0	m³ / Instrucciones: / -Introduzca las casillas en amarillo / -Los valores en azul son orientativos.- El resto de datos se calcularán atomáticamente / Normativa / -RD 105_2008 / -
Volumen total RCD	60	m³
Volumen de RCD mixto	60	m³
Densidad tipo RCD mixto (0,5-1,5 Tn/m³)	1,5	Tn/m³
Masa total RCD	90	Tn
Masa RCD mixto	90	Tn

Presupuesto de ejecución material (PEM) de la obra	0,00 €

	Masa (Tn)	Canon de la planta de reciclaje (€/Tn)	Precio transporte (€/Tn)	Importe (€)
RCD mixto	90	6,5	0	585

FIANZA MÍNIMA (2% del PEM)	0,00 €

FIANZA	585,00 €

## Demol__Viales
FIANZA PARA LA DEMOLICIÓN DE VIALES
Longitud del vial (A)	0	m
Ancho del vial (B)	0	m
Superficie del vial (AxB)	0	m²

		Instrucciones: / -Introduzca las casillas en amarillo / -Los valores en azul son orientativos.- El resto de datos se calcularán atomáticamente / Normativa / -RD 105_2008 / -

Volumen total RCD	0	m³
Volumen Asfalto	0	m³
Volumen Paquete Firme	0	m³
Densidad tipo Asfalto (0,5-1,5 Tn/m³)	1,5	Tn/m³
Densidad tipo Paquete Firme (0,5-1,5 Tn/m³)	1,5	Tn/m³
Masa total RCD	0	Tn
Masa Hormigón limpio	0	Tn
Masa RCD mixto	0	Tn

Presupuesto de ejecución material (PEM) de la obra	0,00 €

	Masa (Tn)	Canon de la planta de reciclaje (€/Tn)	Precio transporte (€/Tn)	Importe (€)
Asfalto	0	3	0	0
Paquete Firme	0	2	0	0

FIANZA MÍNIMA (2% del PEM)	0,00 €

FIANZA	0,00 €